## Hoja 1
EHW030 | l |  | Mortero tipo Grout para relleno, por fundido, de apoyos estructurales.
Mortero seco de retracción compensada, SikaGrout 110 Inject "SIKA", compuesto de cemento y aditivos especiales, exento de cloruros, para uso general, utilizado en el relleno por fundido de apoyos estructurales.
Código |  | Unidad |  | Descripción | Rendimiento | Precio unitario | Importe
1 |  |  |  | Materiales
mt09reh360l |  | kg |  | Mortero seco de retracción compensada, SikaGrout 110 Inject "SIKA", compuesto de cemento y aditivos especiales, exento de cloruros, para uso general, para relleno de cables de postensado, anclajes de maquinaria e inyección en fisuras. | 2.2 | 24.23 | 53.31
[5 empty] | Subtotal materiales: |  | 53.31
2 |  |  |  | Mano de obra
mo020 |  | h |  | Albañil. | 0.007 | 120.58 | 0.84
mo113 |  | h |  | Peón de albañilería. | 0.007 | 86.84 | 0.61
[5 empty] | Subtotal mano de obra: |  | 1.45
3 |  |  |  | Herramienta menor
|  | % |  | Herramienta menor | 2 | 54.76 | 1.1
Coste de mantenimiento decenal: L 3,91 en los primeros 10 años. |  |  |  |  | Costos directos (1+2+3): |  | 55.86