## Hoja 1
EPF010 | m² | Losa de placas alveolares prefabricadas de concreto pretensado.
Losa de 20 cm de canto, realizada con placas alveolares prefabricadas de concreto pretensado, de 20 cm de canto y 120 cm de anchura, con momento flector último de 17 kN·m/m, con altura libre de planta de hasta 3 m, apoyada directamente sobre vigas de canto o muros portantes; relleno de juntas entre placas alveolares y zonas de enlace con apoyos, realizados con concreto f'c=210 kg/cm² (3000 psi), clase de exposición F0 S0 P0 C0, tamaño máximo del agregado 12,5 mm, consistencia blanda, mezclado en obra, y fundido con medios manuales, y acero Grado 60 (fy=4200 kg/cm²) en zona de negativos, con una cuantía aproximada de 4 kg/m². Incluso piezas de acero S275JR tipo Omega, en posición invertida, laminado en caliente, con recubrimiento galvanizado, 1 kg/m², para el apoyo de las placas en los huecos de la losa y alambre de atar. El precio incluye el corte, doblado y conformado de la armadura en taller de obra y el montaje en el lugar definitivo de su colocación en obra, pero no incluye los apoyos ni las columnas.
Código |  |  | Unidad | Descripción | Rendimiento | Precio unitario | Importe
1 |  |  |  | Materiales
mt07pha020cd1c |  |  | m² | Placa alveolar prefabricada de concreto pretensado de 20 cm de canto y 120 cm de anchura, con junta lateral abierta superiormente, momento flector último de 17 kN·m por m de ancho. | 1 | 1490.92 | 1490.92
mt07ala000ha |  |  | kg | Acero laminado A 572 Grado 42, en perfiles laminados en caliente, según ASTM A 572, piezas simples, para aplicaciones estructurales, acabado con imprimación antioxidante. Trabajado y montado en taller, para colocar en obra. | 1 | 36.9 | 36.9
mt07aco110g |  |  | kg | Acero en varillas corrugadas, Grado 60 (fy=4200 kg/cm²), de varios diámetros, según ASTM A 615. | 4.2 | 23.63 | 99.25
mt08var050 |  |  | kg | Alambre galvanizado para atar, de 1,30 mm de diámetro. | 0.056 | 38.26 | 2.14
mt08aaa010a |  |  | m³ | Agua. | 0.002 | 38.26 | 0.08
mt01arg000i |  |  | m³ | Arena cribada. | 0.006 | 346.29 | 2.08
mt01arg001ie |  |  | m³ | Agregado grueso homogeneizado, de tamaño máximo 12,5 mm. | 0.009 | 317.9 | 2.86
mt08cem000i |  |  | kg | Cemento gris en sacos. | 3.763 | 4.16 | 15.65
[5 empty] | Subtotal materiales: |  | 1649.88
2 |  |  |  | Equipo y maquinaria
mq07gte010c |  |  | h | Grúa autopropulsada de brazo telescópico con una capacidad de elevación de 30 t y 27 m de altura máxima de trabajo. | 0.185 | 1664.28 | 307.89
[5 empty] | Subtotal equipo y maquinaria: |  | 307.89
3 |  |  |  | Mano de obra
mo046 |  |  | h | Montador de estructura prefabricada de concreto. | 0.216 | 125.49 | 27.11
mo093 |  |  | h | Ayudante de montador de estructura prefabricada de concreto. | 0.216 | 93.75 | 20.25
mo043 |  |  | h | Armador de hierro. | 0.076 | 125.49 | 9.54
mo090 |  |  | h | Ayudante de armador de hierro. | 0.07 | 93.75 | 6.56
mo113 |  |  | h | Peón de albañilería. | 0.014 | 86.84 | 1.22
mo112 |  |  | h | Peón especializado de albañilería. | 0.015 | 88.28 | 1.32
mo045 |  |  | h | Armador, en trabajos de colocación del concreto. | 0.003 | 125.49 | 0.38
mo092 |  |  | h | Ayudante de armador, en trabajos de colocación del concreto. | 0.012 | 93.75 | 1.13
[5 empty] | Subtotal mano de obra: |  | 67.51
4 |  |  |  | Herramienta menor
|  |  | % | Herramienta menor | 2 | 2025.28 | 40.51
Coste de mantenimiento decenal: L 165,26 en los primeros 10 años. |  |  |  |  | Costos directos (1+2+3+4): |  | 2065.79