## Hoja 1
EPM010 | m² |  | Muro de cerramiento.
Muro de doble cara, prefabricado, de concreto, de 20 cm de espesor, compuesto por dos placas de concreto de 5 cm de espesor cada una, con caras vistas de color gris, con textura lisa, separadas entre sí por celosías metálicas, con inclusión o delimitación de huecos, para alturas hasta 3 m y longitudes máximas de 8,50 m, fundido de su núcleo central con concreto f'c=210 kg/cm² (3000 psi), clase de exposición F0 S0 P0 C0, tamaño máximo del agregado 12,5 mm, consistencia blanda, mezclado en obra, y fundido con medios manuales; apuntalamiento y desapuntalamiento del muro, una vez haya alcanzado el concreto la resistencia adecuada. El precio incluye las piezas especiales.
Código |  | Unidad |  | Descripción | Rendimiento | Precio unitario | Importe
1 |  |  |  | Materiales
mt07pha100a |  | m² |  | Muro de doble cara, prefabricado, de concreto, de 20 cm de espesor, compuesto por dos placas de concreto de 5 cm de espesor cada una, con caras vistas de color gris, con textura lisa, separadas entre sí por celosías metálicas, con inclusión o delimitación de huecos, para alturas hasta 3 m y longitudes máximas de 8,50 m. | 1 | 2306.27 | 2306.27
mt08aaa010a |  | m³ |  | Agua. | 0.023 | 38.26 | 0.88
mt01arg000i |  | m³ |  | Arena cribada. | 0.058 | 346.29 | 20.08
mt01arg001ie |  | m³ |  | Agregado grueso homogeneizado, de tamaño máximo 12,5 mm. | 0.087 | 317.9 | 27.66
mt08cem000i |  | kg |  | Cemento gris en sacos. | 37.632 | 4.16 | 156.55
mt50spa052b |  | m |  | Tablón de madera de pino, de 20x7,2 cm. | 0.02 | 161.24 | 3.22
mt50spa081a |  | Ud |  | Puntal metálico telescópico, de hasta 3 m de altura. | 0.013 | 491.05 | 6.38
[5 empty] | Subtotal materiales: |  | 2521.04
2 |  |  |  | Equipo y maquinaria
mq07gte010c |  | h |  | Grúa autopropulsada de brazo telescópico con una capacidad de elevación de 30 t y 27 m de altura máxima de trabajo. | 0.348 | 1664.28 | 579.17
mq06hor010 |  | h |  | Mezcladora de concreto eléctrica con una capacidad de amasado de 160 l. | 0.073 | 76.52 | 5.59
[5 empty] | Subtotal equipo y maquinaria: |  | 584.76
3 |  |  |  | Mano de obra
mo113 |  | h |  | Peón de albañilería. | 0.149 | 86.84 | 12.94
mo112 |  | h |  | Peón especializado de albañilería. | 0.156 | 88.28 | 13.77
mo046 |  | h |  | Montador de estructura prefabricada de concreto. | 1.013 | 125.49 | 127.12
mo093 |  | h |  | Ayudante de montador de estructura prefabricada de concreto. | 1.013 | 93.75 | 94.97
[5 empty] | Subtotal mano de obra: |  | 248.8
4 |  |  |  | Herramienta menor
|  | % |  | Herramienta menor | 2 | 3354.6 | 67.09
Coste de mantenimiento decenal: L 239,52 en los primeros 10 años. |  |  |  |  | Costos directos (1+2+3+4): |  | 3421.69