## Hoja 1
IFI009 | Ud | Colector.
Colector de plástico (PPSU), en H, "UPONOR IBERIA", con entrada de 20 mm de diámetro y tres derivaciones, una de 20 mm y dos de 16 mm de diámetro.
Código |  |  | Unidad | Descripción | Rendimiento | Precio unitario | Importe
1 |  |  |  | Materiales
mt37alu105ea |  |  | Ud | Colector de plástico (PPSU), en H, "UPONOR IBERIA", con entrada de 20 mm de diámetro y tres derivaciones, una de 20 mm y dos de 16 mm de diámetro, sistema de unión Quick and Easy. | 1 | 367.44 | 367.44
mt37www010 |  |  | Ud | Material auxiliar para instalaciones de fontanería. | 1 | 42.94 | 42.94
[5 empty] | Subtotal materiales: |  | 410.38
2 |  |  |  | Mano de obra
mo008 |  |  | h | Fontanero. | 0.11 | 118.7 | 13.06
mo107 |  |  | h | Ayudante de fontanero. | 0.11 | 86.19 | 9.48
[5 empty] | Subtotal mano de obra: |  | 22.54
3 |  |  |  | Herramienta menor
|  |  | % | Herramienta menor | 2 | 432.92 | 8.66
Coste de mantenimiento decenal: L 30,91 en los primeros 10 años. |  |  |  |  | Costos directos (1+2+3): |  | 441.58