## Hoja 1
IFW010 | Ud | Válvula de corte.
Válvula de esfera, de latón, de 16 mm de diámetro, "UPONOR IBERIA", con maneta vista de acero inoxidable.
Código |  | Unidad | Descripción | Rendimiento | Precio unitario | Importe
1 |  |  | Materiales
mt37avu020e |  | Ud | Válvula de esfera, de latón, de 16 mm de diámetro, "UPONOR IBERIA", sistema de unión Quick and Easy. | 1 | 766.79 | 766.79
mt37avu100h |  | Ud | Maneta vista de acero inoxidable, "UPONOR IBERIA". | 1 | 388.3 | 388.3
mt37www010 |  | Ud | Material auxiliar para instalaciones de fontanería. | 1 | 42.94 | 42.94
|  |  |  | Subtotal materiales: |  | 1198.03
2 |  |  | Mano de obra
mo008 |  | h | Fontanero. | 0.127 | 118.7 | 15.07
mo107 |  | h | Ayudante de fontanero. | 0.127 | 86.19 | 10.95
|  |  |  | Subtotal mano de obra: |  | 26.02
3 |  |  | Herramienta menor
|  | % | Herramienta menor | 2 | 1224.05 | 24.48
Coste de mantenimiento decenal: L 212,25 en los primeros 10 años. |  |  |  | Costos directos (1+2+3): |  | 1248.53