## Hoja 1
TPH020 | Ud |  | Bolardo fijo, de fundición.
Bolardo fijo modelo clásico, de 70 cm de altura, de fundición de hierro con protección antioxidante y pintura de color negro, fijado a una superficie soporte con mortero cementoso de fraguado rápido, Webertec Trafic "WEBER", color negro, compuesto de cemento, humo de sílice, fibras de acero, aditivos especiales y agregados seleccionados, con una resistencia a compresión a 28 días mayor o igual a 30 N/mm², y elementos de anclaje. El precio no incluye la superficie soporte.
Código |  | Unidad |  | Descripción | Rendimiento | Precio unitario | Importe
1 |  |  |  | Materiales
mt52mug280c |  | Ud |  | Bolardo fijo modelo clásico, de 70 cm de altura, de fundición de hierro con protección antioxidante y pintura de color negro, incluso pernos de anclaje. | 1 | 2441.55 | 2441.55
mt09moc140a |  | kg |  | Mortero cementoso de fraguado rápido, Webertec Trafic "WEBER", color negro, compuesto de cemento, humo de sílice, fibras de acero, aditivos especiales y agregados seleccionados, con una resistencia a compresión a 28 días mayor o igual a 30 N/mm², para la reparación de pisos de concreto en áreas de tráfico rodado. | 0.2 | 38.44 | 7.69
[5 empty] | Subtotal materiales: |  | 2449.24
2 |  |  |  | Mano de obra
mo041 |  | h |  | Albañil de obra civil. | 0.482 | 115.52 | 55.68
mo087 |  | h |  | Ayudante de albañil de obra civil. | 0.482 | 86.35 | 41.62
[5 empty] | Subtotal mano de obra: |  | 97.3
3 |  |  |  | Herramienta menor
|  | % |  | Herramienta menor | 2 | 2546.54 | 50.93
Coste de mantenimiento decenal: L 1.142,89 en los primeros 10 años. |  |  |  |  | Costos directos (1+2+3): |  | 2597.47