## Hoja 1
EMF040 | m² | Losa de viguetas de madera y entrevigado con alfarjías y ladrillos cerámicos colocados por tabla.
Losa tradicional con un intereje de 50 cm, compuesto por viguetas de madera aserrada de pino, de 70x70 mm de sección, con acabado cepillado colocadas mediante apoyo sobre elemento estructural; entrevigado compuesto de alfarjías de madera aserrada de pino, de 70x30 mm de sección, con acabado cepillado, sobre las que apoya un tablero de ladrillos cerámicos vistos macizos de elaboración manual, tipo tejar, color rojo, 24x11,5x3,5 cm, colocados por tabla; y malla soldada tipo 6x6 10/10 de acero Grado 70, con varillas espaciadas 15,24x15,24 cm de Ø 3,43 mm, en capa de compresión de 4 cm de espesor de concreto liviano HL-25/B/10/XC2, densidad entre 1200 y 1500 kg/m³, (cantidad mínima de cemento 275 kg/m³), premezclado, y fundido con grúa; apuntalamiento y desapuntalamiento de las viguetas. Incluso, alambre de atar, separadores, elementos de atado de viguetas y zunchos perimetrales de planta y huecos.
Código |  | Unidad | Descripción | Rendimiento | Precio unitario | Importe
1 |  |  | Materiales
mt50spa052b |  | m | Tablón de madera de pino, de 20x7,2 cm. | 0.04 | 161.24 | 6.45
mt50spa101 |  | kg | Clavos de acero. | 0.045 | 47.75 | 2.15
mt50spa081a |  | Ud | Puntal metálico telescópico, de hasta 3 m de altura. | 0.013 | 491.05 | 6.38
mt07mee101dd |  | m³ | Madera aserrada de pino para viguetas, de hasta 5 m de longitud, de 70x70 mm de sección, con acabado cepillado. | 0.01 | 14155 | 141.55
mt07emr111b |  | Ud | Clavo, de 4 mm de diámetro y 50 mm de longitud, de acero galvanizado de alta adherencia. | 4 | 2.41 | 9.64
mt07mee101fc |  | m³ | Madera aserrada de pino para alfarjías, de hasta 5 m de longitud, de 70x30 mm de sección, con acabado cepillado. | 0.009 | 14155 | 127.4
mt05mte010a |  | Ud | Ladrillo cerámico visto macizo de elaboración manual (tejar), color rojo, 24x11,5x3,5 cm, densidad 1850 kg/m³. | 37.8 | 16.81 | 635.42
mt09mif010ca |  | t | Mortero industrial para albañilería, de cemento, color gris, categoría M-5 (resistencia a compresión 5 N/mm²), suministrado en sacos. | 0.005 | 1322.08 | 6.61
mt07aco020m |  | Ud | Separador homologado para malla soldada. | 1 | 2.26 | 2.26
mt07ame120aa |  | m² | Malla soldada tipo 6x6 10/10 de acero Grado 70, con varillas lisas espaciadas 15,24x15,24 cm de 3,43 mm de diámetro, según ASTM A 185 y ASTM A 497. | 1.1 | 21.74 | 23.91
mt08var050 |  | kg | Alambre galvanizado para atar, de 1,30 mm de diámetro. | 0.017 | 38.26 | 0.65
mt10hes050psa |  | m³ | Concreto ligero HLA-25/B/10/XC2, de entre 1200 y 1500 kg/m³ de densidad, cantidad mínima de cemento 275 kg/m³, premezclado. | 0.042 | 5225.3 | 219.46
|  |  |  | Subtotal materiales: |  | 1181.88
2 |  |  | Mano de obra
mo048 |  | h | Carpintero de estructura de madera. | 0.058 | 120.22 | 6.97
mo095 |  | h | Ayudante de carpintero de estructura de madera. | 0.029 | 89.8 | 2.6
mo020 |  | h | Albañil. | 0.822 | 115.52 | 94.96
mo113 |  | h | Peón de albañilería. | 0.515 | 83.2 | 42.85
mo044 |  | h | Armador de encofrados. | 0.11 | 120.22 | 13.22
mo091 |  | h | Ayudante de armador de encofrados. | 0.11 | 89.8 | 9.88
mo043 |  | h | Armador de hierro. | 0.024 | 120.22 | 2.89
mo090 |  | h | Ayudante de armador de hierro. | 0.024 | 89.8 | 2.16
mo045 |  | h | Armador, en trabajos de colocación del concreto. | 0.009 | 120.22 | 1.08
mo092 |  | h | Ayudante de armador, en trabajos de colocación del concreto. | 0.037 | 89.8 | 3.32
|  |  |  | Subtotal mano de obra: |  | 179.93
3 |  |  | Herramienta menor
|  | % | Herramienta menor | 2 | 1361.81 | 27.24
Coste de mantenimiento decenal: L 208,36 en los primeros 10 años. |  |  |  | Costos directos (1+2+3): |  | 1389.05