## Hoja 1
HEB030 | m |  | Recibido de pasamanos metálico.
Recibido de pasamanos metálico con patillas de anclaje, con mortero cementoso de fraguado rápido (6 minutos), Webertec Crono "WEBER", compuesto de cemento, aditivos especiales y agregados seleccionados.
Código |  | Unidad |  | Descripción | Rendimiento | Precio unitario | Importe
1 |  |  |  | Materiales
mt09moc130a |  | kg |  | Mortero cementoso de fraguado rápido (6 minutos), Webertec Crono "WEBER", compuesto de cemento, aditivos especiales y agregados seleccionados. | 0.604 | 14.87 | 8.98
[5 empty] | Subtotal materiales: |  | 8.98
2 |  |  |  | Mano de obra
mo020 |  | h |  | Albañil. | 0.205 | 115.52 | 23.68
mo113 |  | h |  | Peón de albañilería. | 0.205 | 83.2 | 17.06
[5 empty] | Subtotal mano de obra: |  | 40.74
3 |  |  |  | Herramienta menor
|  | % |  | Herramienta menor | 2 | 49.72 | 0.99
[5 empty] | Costos directos (1+2+3): |  | 50.71