## Hoja 1
ICH010 | Ud | Chimenea francesa.
Chimenea francesa "in situ", compuesta de hogar abierto de ladrillo cerámico refractario recibido con mortero refractario Webertec Foc "WEBER" y campana de ladrillo cerámico hueco revestido de yeso.
Código |  | Unidad | Descripción | Rendimiento | Precio unitario | Importe
1 |  |  | Materiales
mt05mre010k |  | Ud | Ladrillo cerámico refractario, 25x12x4 cm. | 200 | 27.52 | 5504
mt09moc150c |  | kg | Mortero refractario Webertec Foc "WEBER", compuesto por cemento aluminoso, aditivos y agregados silíceos. | 0.13 | 17.65 | 2.29
mt04lvc010a |  | Ud | Ladrillo cerámico hueco sencillo, para revestir, 24x11,5x4 cm, densidad 780 kg/m³. | 135 | 6.21 | 838.35
mt04lvc010d |  | Ud | Ladrillo cerámico hueco triple, para revestir, 24x11,5x11,5 cm, densidad 780 kg/m³. | 23 | 9.94 | 228.62
mt08aaa010a |  | m³ | Agua. | 0.035 | 38.26 | 1.34
mt01arg005a |  | t | Arena de cantera, para mortero mezclado en obra. | 0.286 | 515.57 | 147.45
mt08cem000i |  | kg | Cemento gris en sacos. | 43.9 | 4.16 | 182.62
mt09pye010a |  | m³ | Pasta de yeso para aplicación en capa fina C6. | 0.03 | 4121 | 123.63
mt09pye010b |  | m³ | Pasta de yeso de construcción B1. | 0.17 | 3671.08 | 624.08
mt38www020 |  | Ud | Cortafuegos regulable de lámina de acero. | 1 | 1980.43 | 1980.43
mt38www010 |  | Ud | Material auxiliar para instalaciones de calefacción. | 2 | 60.66 | 121.32
|  |  |  | Subtotal materiales: |  | 9754.13
2 |  |  | Equipo y maquinaria
mq06hor010 |  | h | Mezcladora de concreto eléctrica con una capacidad de amasado de 160 l. | 0.142 | 76.52 | 10.87
|  |  |  | Subtotal equipo y maquinaria: |  | 10.87
3 |  |  | Mano de obra
mo020 |  | h | Albañil. | 25.878 | 115.52 | 2989.43
mo113 |  | h | Peón de albañilería. | 27.531 | 83.2 | 2290.58
mo033 |  | h | Enludidor yesista. | 2.588 | 115.52 | 298.97
mo071 |  | h | Ayudante de enlucidor yesista. | 1.294 | 86.35 | 111.74
|  |  |  | Subtotal mano de obra: |  | 5690.72
4 |  |  | Herramienta menor
|  | % | Herramienta menor | 2 | 15455.7 | 309.11
Coste de mantenimiento decenal: L 2.680,02 en los primeros 10 años. |  |  |  | Costos directos (1+2+3+4): |  | 15764.8