## Hoja 1
NHM010 | m² |  | Tratamiento de humedades por capilaridad con mortero de cemento, en muros.
Tratamiento de humedades por capilaridad con una capa de mortero de cemento, resistencia a compresión de 1,5 a 5 N/mm², absorción de agua por capilaridad menor de 0,4 kg/m² min½, Webercal Hydromur "WEBER", color blanco, de 20 mm de espesor medio, a buena vista, con acabado liso, aplicado manualmente, en muros. El precio no incluye la eliminación del revestimiento existente ni la realización del revestimiento posterior.
Código |  | Unidad |  | Descripción | Rendimiento | Precio unitario | Importe
1 |  |  |  | Materiales
mt28mrw010a |  | kg |  | Mortero de cemento, resistencia a compresión de 1,5 a 5 N/mm², absorción de agua por capilaridad menor de 0,4 kg/m² min½, para uso en interiores o en exteriores, Webercal Hydromur "WEBER", color blanco, compuesto por aglomerantes hidráulicos, agregados de sílice y aditivos orgánicos e inorgánicos, resistencia a compresión de 1,5 a 5 N/mm², para tratamiento de humedades por capilaridad. | 26 | 29.01 | 754.26
[5 empty] | Subtotal materiales: |  | 754.26
2 |  |  |  | Mano de obra
mo032 |  | h |  | Aplicador de productos impermeabilizantes. | 0.533 | 115.52 | 61.57
mo070 |  | h |  | Ayudante de aplicador de productos impermeabilizantes. | 0.272 | 86.35 | 23.49
[5 empty] | Subtotal mano de obra: |  | 85.06
3 |  |  |  | Herramienta menor
|  | % |  | Herramienta menor | 2 | 839.32 | 16.79
Coste de mantenimiento decenal: L 42,81 en los primeros 10 años. |  |  |  |  | Costos directos (1+2+3): |  | 856.11