## Hoja 1
RLH010 | m² |  | Hidrófugo transparente para fachadas.
Tratamiento superficial de protección hidrófuga para fachadas de piedra natural, mediante impregnación hidrófuga incolora en base acuosa, Weberneto S-400 "WEBER", aplicada en dos manos (rendimiento: 0,1 l/m²).
Código |  | Unidad |  | Descripción | Rendimiento | Precio unitario | Importe
1 |  |  |  | Materiales
mt27tsw020a |  | l |  | Impregnación hidrófuga incolora en base acuosa, Weberneto S-400 "WEBER", anticarbonatación. | 0.1 | 883.37 | 88.34
[5 empty] | Subtotal materiales: |  | 88.34
2 |  |  |  | Mano de obra
mo038 |  | h |  | Pintor. | 0.216 | 115.52 | 24.95
[5 empty] | Subtotal mano de obra: |  | 24.95
3 |  |  |  | Herramienta menor
|  | % |  | Herramienta menor | 2 | 113.29 | 2.27
Coste de mantenimiento decenal: L 108,63 en los primeros 10 años. |  |  |  |  | Costos directos (1+2+3): |  | 115.56