## Hoja 1
RSY040 | m² | Fraguado de piso de terrazo.
Fraguado de piso de terrazo con juntas enrasadas, mediante mortero de juntas cementoso mejorado, tipo CG2 W A, con absorción de agua reducida y resistencia elevada a la abrasión, Webercolor Junta Ancha "WEBER", color Blanco, previa eliminación del material de juntas existentes con medios manuales.
Código |  | Unidad | Descripción | Rendimiento | Precio unitario | Importe
1 |  |  | Materiales
mt09mcw050ha |  | kg | Mortero de juntas cementoso mejorado, tipo CG2 W A, con absorción de agua reducida y resistencia elevada a la abrasión, Webercolor Junta Ancha "WEBER", color Blanco, compuesto de cemento, agregados calcáreos, resinas sintéticas, aditivos orgánicos e inorgánicos específicos y pigmentos minerales, con muy bajo contenido de sustancias orgánicas volátiles (VOC), de endurecimiento sin retracción e impermeable al agua, para rejuntado de todo tipo de piezas cerámicas y piedras naturales, para juntas de 3 a 15 mm. | 0.04 | 30.32 | 1.21
|  |  |  | Subtotal materiales: |  | 1.21
2 |  |  | Equipo y maquinaria
mq08lch030 |  | h | Equipo de chorro de aire a presión. | 0.059 | 70.79 | 4.18
|  |  |  | Subtotal equipo y maquinaria: |  | 4.18
3 |  |  | Mano de obra
mo077 |  | h | Ayudante de albañil. | 0.325 | 86.35 | 28.06
mo113 |  | h | Peón de albañilería. | 0.325 | 83.2 | 27.04
|  |  |  | Subtotal mano de obra: |  | 55.1
4 |  |  | Herramienta menor
|  | % | Herramienta menor | 2 | 60.49 | 1.21
Coste de mantenimiento decenal: L 27,77 en los primeros 10 años. |  |  |  | Costos directos (1+2+3+4): |  | 61.7